## 功能描述
功能 | 逻辑 | 备注
系统复位 | 长按复位键3s以上
充电开机 | 1. 关机状态下，USB充电时唤醒系统，做开机前的准备工作。 2. 充电时，检测电量是否正常： >5%：系统启动，电量指示灯1s闪烁一次，颜色为黄色。 ≤5%：保持关机，电量指示灯1s闪烁一次，颜色为红色。
低电关机 | 开机状态下，电量≤5%时，自动关机，关闭一切指示灯。 关机前，需向云端报告一次设备状态（位置，电量等）。 | 低电关机的阈值，默认5%，可由云端或手机APP配置
开机自检 | 检测网络、GPS模组、各类传感器、麦克风是否正常工作： 正常：运行状态指示灯2s闪烁一次，颜色为绿色。 异常：运行状态指示灯500ms闪烁一次，颜色为红色；在网络正常的情况下，需向云端发出故障报警。
电量指示灯 | 70%~100%：绿色（不含70%） 40%~70%：黄色（不含40%） 20%~40%：橙色（不含20%） 5%~20%：红色（不含5%） ≤5%：熄灭 | 充电时，电量指示灯的状态参考USB充电功能的逻辑说明。
运行状态指示灯 | 参考开机自检功能的逻辑说明。
USB充电 | 关机状态下充电：参考充电开机功能的逻辑说明。 开机状态下充电：电量指示灯1s闪烁一次，颜色为黄色。 电量充满：电量指示灯为绿色常亮。 拔出USB线：电量指示灯的颜色由当前电量决定。
多重定位 | 由GPS、AGPS、WiFi或基站综合确定位置信息。 具体使用哪一种或几种定位技术，由云端或手机APP控制。 定位的工作模式，根据不同的应用场景，分别有：周期性定位、报警发生时定位、语音监听时定位、录音时定位。 工作模式可以任意组合，由云端或手机APP控制。 | EC800G不支持语音功能 每次定位时，优先GPS定位 无法定位时，启用WiFi定位 仍无法定位，启用基站定位
语音监听 | 云端登记的手机号拨打tracker中的手机号时，自动接听，监听现场的声音。 功能的开启，可由云端或手机APP控制。默认开启该功能。 | EC800G不支持语音功能
录音上报 | 滤除环境噪声后，若有较大声音，则自动触发录音（目前的软硬件能力是否能做到？）。 由云端或手机APP触发录音。 自动录音并上报的功能，可由云端或手机APP控制。默认关闭该功能。 | EC800G不支持语音功能
部标808协议 | 与云端之间的通信遵循808协议。
设备信息上报 | { “location”:“<loc>”, // 字符串，位置信息 “local_time”:<time>, // 本地时间，距1970年1月1日0点的秒数 “speed”: <speed>, // 浮点型，时速 “battery”:<percent>, // 整数，电池电量百分比的数值部分，5-100 “alert”: <code> // 整数，报警代码，取值范围参考下列每一个报警功能的逻辑描述。 } | 本地时间： 当网络畅通时，指的就是打包该数据包并上传至云端的时间； 网络不畅通时，指的是当时需要上报的数据被暂存到文件系统时的时间。 警报代码： 正常无警报时，代码：20000
OTA升级 | 上电时，待网络连接后，检测是否需要更新升级。 是的话：若非自动升级，则上云端上报有新的更新；在云端或手机APP点击升级按钮，设备开启进行升级；升级完毕后，将升级状态报告给云端。 功能的开启，可由云端或手机APP控制。默认开启该功能。 功能开启的状态下，可由云端或手机APP配置是否自动升级。默认自动升级。
故障报警 | 设备在开机自检或正常工作中遇到了故障时报警。 功能的开启，可由云端或手机APP控制。默认开启该功能。 报警代码：30001 | 网络畅通时，需第一时间将报警信息报给云端，同时发送报警短信到内置的电话号码。 在网络不通时，需将事件发生时间和故障代码存入文件系统，待网络恢复时，报给云端，并短信通知内置的电话号码。
低电报警 | 电量低于设定值时报警。 低电的阈值默认为5%，可由云端或手机APP设置，但设定值限制在5%-30%。 功能的开启，可由云端或手机APP控制。默认开启该功能。 报警代码：30002
超速报警 | 速度超过设定值时报警。 功能的开启，可由云端或手机APP控制。默认关闭该功能。 报警代码：30003
拔卡报警 | SIM卡拔出时报警，此时网络不通，按照网络不通的逻辑处理。 功能的开启，可由云端或手机APP控制。默认开启该功能。 报警代码：30004
拆卸报警 | 照度传感器检测到较亮的光线时报警。 功能的开启，可由云端或手机APP控制。默认开启该功能。 报警代码：30005
驾驶行为报警 | 检测到急起急停或急转弯时，报驾驶行为异常。 功能的开启，可由云端或手机APP控制。默认关闭该功能。 驾驶行为异常的报警代码为： 急起：40001 急停：40002 左急转弯：40003 右急转弯：40004
SOS一键报警 | 长按功能键5s，紧急求助。 先向云端发送紧急报警信息，同时向内置电话号码拨打电话、发送短信。 报警代码：50001 | EC800G不支持语音功能
远程配置或控制 | 远程配置：电话号码、定位使用的技术手段、远程配置定位器工作模式、定位的周期、语音监听、自动录音上报、固件升级及自动升级、故障报警、低电报警、超速报警、拔卡报警、拆卸报警、振动报警和驾驶行为监测功能的开关。 远程控制：远程控制录音并上报、远程控制固件升级的流程。 | EC800G不支持语音功能

## 报文格式
上行数据： { "location":"<loc>", "localtime":<time>, "speed":<speed>, "battery":<percent>, "ota":<state>, "alert":<code> } | <loc>：字符串，位置信息 <time>：整数，距1970年1月1日0点的秒数 <speed>：浮点数，时速 <percent>：整数，电量百分比 <state>：0 - 有可用更新 1 - 更新下载完毕 2 - 升级成功 3- 升级失败
下行数据： { "config": { "phone_num":"<phone_num>", "mode":<mode>, "locate_period":<period>, "locate_method":<method>, "function_enable": { "ota": { "enable":<bool>, "auto_upgrade":<bool> }, "fault_alert":<bool>, "low_power_alert":<bool>, "over_speed_alert":<bool>, "sim_card_out_alert":<bool>, "disassemble_alert":<bool>, "vibration _alert":<bool>, "drive_behavior_alert":<bool> } }, "control": { "ota":"<action>" } } | <phone_num>：字符串，电话号码 <mode>：0 - 周期性定位 1 - 报警时定位 2 - 语音监听时定位 3- 自动录音时定位 <period>：整数，<mode>为0/2/3时的定位周期，单位s；<mode>为1时，忽略此项。 <method>：1 - GPS定位 2 - AGPS定位 4 - WiFi定位 8 - 基站定位 任意多个定位方法的代码值按位或，将同时开启多种定位方法。 <bool>：布尔型，功能开关 <action>：字符串，OTA升级的流程控制 "download" - 下载升级包 "upgrade" - 升级 当云端先下发了 "download"命令，则需要再下发"upgrade"命令，才能执行升级操作，每个命令的执行结果都要向云端进行响应； 当云端直接下发了"upgrade"命令，则自动下载升级包，并执行升级操作，仅向云端响应"upgrade"命令的执行结果。

## 开发计划
驱动开发 | 1. 三轴加速度传感器QMA7981 2. 照度传感器LTR-303ALS-01 3. 温湿度传感器AHT20 4. 三色灯驱动（提供RGB值，控制灯亮对应的颜色） | 叶剑
808协议开发 |  | 王豹
业务逻辑开发