## specification
选项 | 参数
处理器 | EC800G模组，Unisoc 8850，主频500MHz
内存 | 16MB
FLASH | 8MB
网络 | CAT1 4G全网通，下行带宽10Mbps，上行带宽5Mbps
GPS定位 | 支持
WiFi定位 | 支持
基站定位 | 支持
天线 | 外置GPS有源天线
电源输入 | MicroUSB 5V/2A
电池 | 1000mAh/3.7V工业级聚合物锂电池
待机电流 | 电流＜5uA
时间＞8000天
麦克风 | 动圈式
指示灯 | 电源
网络
电量
运行状态
电源键 | 短按开机，长按关机
复位键 | 长按重启设备
功能键 | 长按 5 sec启动SOS报警
SIM卡 | nano（小卡）
定位精度 | < 10米
首次定位时间 | 热启动 ＜1sec
冷启动 ＜30sec
温湿度传感器 | 型号：AHT20
温度量程：-40℃ ~ +85℃
温度测量精度：±0.3℃
温度测量分辨率：0.01℃
湿度测量精度：±2%RH(25℃)
湿度测量分辨率：0.024%RH
三轴加速度传感器 | 型号：QMA7981
14位AD转换
量程：+/-32g
分辨率：0.2mg
环境光传感器 | 型号：LTR-303ALS-01
用于光学防拆
全动态范围：0.01 lux ~ 64K lux
分辨率：16位
工作温度 | -20℃ ~ +80℃
存储温度 | -40℃ ~ +80℃
机身尺寸 | 15mm * 22mm * 32mm